## FR-IMOB-35_Rev00
Título: Determinação da massa específica aparente “in situ”, com emprego do frasco de areia
Tipo de Documento: Formulário |  | Codificação: FR-IMOB-35
Data de Vigência: 16/02/2026 |  | Versão: 00
Fase: Vigente |  | Nível: Operacional
Nº O.S: |  | Data do ensaio:
Material: |  | Registro da amostra:
Procedencia material:
Informações complementar:
Documento de referência
ABNT NBR 7185 - Solo - Determinação da massa específica aparente, in situ, com emprego do frasco de areia
DNER 092 - Solo- determinação da massa específica aparente “in situ”, com emprego do frasco de areia
Procedimentos do ensaio
DATA | −
CAMADA | Nº
FURO | Nº
PROFUNDIDADE DO FURO (cm) | DE
A
KM - Norte / Sul
POSIÇÃO: | LE - LD
PESO DO FRASCO COM AREIA | ANTES - (A)
DEPOIS - (B)
DIFERENÇA - (A-B)
FUNIL | Nº
PESO DA AREIA NO FUNIL (g) | ( C )
PESO DA AREIA NO FURO (g) | (A-B-C = P)
DENSIDADE DA AREIA (g/dm³) | (d)
VOLUME DO FURO (dm³) | (V=P/d)
UMIDADE DE CAMPO (%) | h%
PESO DO SOLO ÚMIDO (g) | Ph
PESO DO SOLO SECO (g) | Ps=Ph/100+h
DENS. DO SOLO SECO | Ds=Ps/V
ENSAIO DE LABORATÓRIO | Nº
DENS. MÁX. (g/dm³) - (Dm)
UMID. ÓTIMA - (h%)
GRAU DE COMPACTAÇÃO (%) | Ds/Dm
Umidade
CÁPSULA | Nº
PESO DO SOLO ÚMIDO (g) | Ph1
PESO DO SOLO SECO (g) | Ps1
PESO DA ÁGUA (g) | Pa=Ph1-Ps1
UMIDADE (%) | h=Pa/Ps1
Assinaturas
Responsável executor: |  |  | Responsável calculista:
Elaborado por: | Thyago Biasin
Revisado por: | Samara Rodrigues
Aprovado por: | Rheno Tormin
Determinação da massa específica aparente “in situ”, com emprego do frasco de areia

## VERSO
0
Equipamentos utilizados
Equipamento |  | Identificação (nº patrimonial e/ou série)
Balança
Cone
Frasco de areia
Pontos de Verificação
Verificar se calibração da areia
Verificar se a umidade determinada em campo está correspondente
Varificar se o conjunto frasco + funil estão em condição de uso